## Pd103-L. Glass
|  | Archer et al |  | “Radiation transmission data for radionuclides and materials relevant to brachytherapy facility shielding”
Radionuclide: | Pd-103 | a (mm-1) = | 34.174 | P. Papagiannis, D. Baltas, D. Granero, J. Pérez-Calatayud, J. Gimeno, F. Ballester and J. L. M. Venselaar
Material: | Lead Glass | b (mm-1) = | -18.0185 | Med. Phys. 35, 4898-4906
|  | g = | 4.1399
| Interpolation | Archer et al
HVL1 = | 0.025458 | 0.025364 | mm
TVL1 = | 0.072623 | 0.072674 | mm
HVLe = |  | 0.020283 | mm
TVLe = |  | 0.067378 | mm
Thickness (mm) | Transmission | Uncertainty | Archer
0 | 1 | 0 | 1
0.01 | 0.80198 | 0.00080161 | 0.80357
0.03 | 0.43519 | 0.00062687 | 0.42824
0.05 | 0.22178 | 0.00086449 | 0.21698
0.07 | 0.11092 | 0.00063119 | 0.10957
0.0875 | 0.055534 | 0.00016022 | 0.06025
0.11 | 0.02734 | 0.00032809 | 0.027927
0.13 | 0.013223 | 0.00016714 | 0.014099
0.14 | 0.0099586 | 0.00024753 | 0.010018
0.15 | 0.0073398 | 0.00016018 | 0.007118
0.16 | 0.0052168 | 9.746e-05 | 0.0050576
0.17 | 0.0036796 | 0.00010037 | 0.0035936
0.19 | 0.0020916 | 1.3921e-05 | 0.0018142
0.22 | 0.0011013 | 2.1381e-05 | 0.0006508
0.25 | 0.00070183 | 2.4181e-05 | 0.00023345
0.28 | 0.0006013 | 2.1922e-05 | 8.3744e-05
0.32 | 0.00047667 | 2.6444e-05 | 2.1345e-05

## I125-L. Glass
|  | Archer et al |  | “Radiation transmission data for radionuclides and materials relevant to brachytherapy facility shielding”
Radionuclide: | I-125 | a (mm-1) | 15.7149 | P. Papagiannis, D. Baltas, D. Granero, J. Pérez-Calatayud, J. Gimeno, F. Ballester and J. L. M. Venselaar
Material: | Lead Glass | b (mm-1) | -14.548 | Med. Phys. 35, 4898-4906
|  | g | 13.9804
| Interpolation | Archer et al
HVL1 = | 0.056425 | 0.055943 | mm
TVL1 = | 0.15637 | 0.15836 | mm
HVLe = |  | 0.044108 | mm
TVLe = |  | 0.14652 | mm
Thickness (mm) | Transmission | Uncertainty | Archer
0 | 1 | 0 | 1
0.03 | 0.75075 | 0.0011532 | 0.75076
0.07 | 0.40577 | 0.00058002 | 0.4009
0.11 | 0.21022 | 0.0014615 | 0.21381
0.14 | 0.1294 | 0.00031167 | 0.13344
0.17 | 0.080676 | 0.00051577 | 0.083281
0.21 | 0.042429 | 0.00028003 | 0.044417
0.25 | 0.023676 | 0.00023685 | 0.023689
0.3 | 0.011225 | 0.0001054 | 0.010797
0.33 | 0.0070096 | 5.3635e-05 | 0.0067385
0.37 | 0.0042507 | 0.0001179 | 0.0035939
0.41 | 0.0024922 | 9.2215e-05 | 0.0019168
0.45 | 0.0015863 | 7.7988e-05 | 0.0010223
0.48 | 0.0010015 | 2.4524e-05 | 0.00063801
0.52 | 0.00073154 | 2.9759e-05 | 0.00034028
0.56 | 0.0004117 | 5.1613e-05 | 0.00018148
0.6 | 0.00029712 | 2.437e-05 | 9.6792e-05

## Cs131-L. Glass
|  | Archer et al |  | “Radiation transmission data for radionuclides and materials relevant to brachytherapy facility shielding”
Radionuclide: | Cs-131 | a (mm-1) | 13.372 | P. Papagiannis, D. Baltas, D. Granero, J. Pérez-Calatayud, J. Gimeno, F. Ballester and J. L. M. Venselaar
Material: | Lead Glass | b (mm-1) | -11.6035 | Med. Phys. 35, 4898-4906
|  | g | 10.2353
| Interpolation | Archer et al
HVL1 = | 0.067613 | 0.066612 | mm
TVL1 = | 0.18664 | 0.18698 | mm
HVLe = |  | 0.051836 | mm
TVLe = |  | 0.17219 | mm
Thickness (mm) | Transmission | Uncertainty | Archer
0 | 1 | 0 | 1
0.03 | 0.80768 | 0.0009834 | 0.80772
0.06 | 0.55375 | 0.0019725 | 0.54616
0.1 | 0.32382 | 0.0011341 | 0.31996
0.15 | 0.16332 | 0.00062878 | 0.16396
0.2 | 0.083629 | 0.00015573 | 0.084016
0.24 | 0.047913 | 0.00019652 | 0.049212
0.28 | 0.029062 | 0.00033771 | 0.028825
0.32 | 0.017257 | 0.00016717 | 0.016884
0.38 | 0.0079477 | 0.0001377 | 0.0075689
0.42 | 0.0048967 | 7.9053e-05 | 0.0044334
0.46 | 0.0028362 | 5.6366e-05 | 0.0025968
0.5 | 0.0016116 | 9.215e-05 | 0.0015211
0.54 | 0.0010948 | 2.8486e-05 | 0.00089095
0.58 | 0.00067424 | 3.8706e-05 | 0.00052186
0.62 | 0.0003878 | 3.8179e-05 | 0.00030568
0.65 | 0.00035108 | 3.2202e-05 | 0.00020466

## Tm170-L. Glass
|  | Archer et al |  | “Radiation transmission data for radionuclides and materials relevant to brachytherapy facility shielding”
Radionuclide: | Tm-170 | a (mm-1) | 0.86674 | P. Papagiannis, D. Baltas, D. Granero, J. Pérez-Calatayud, J. Gimeno, F. Ballester and J. L. M. Venselaar
Material: | Lead Glass | b (mm-1) | 1.2188 | Med. Phys. 35, 4898-4906
|  | g | 0.87847
| Inteerpolation | Archer et al
HVL1 = | 0.40326 | 0.39264 | mm
TVL1 = | 1.7357 | 1.7275 | mm
HVLe = |  | 0.79972 | mm
TVLe = |  | 2.6566 | mm
Thickness (mm) | Transmission | Uncertainty | Archer
0 | 1 | 0 | 1
0.2 | 0.72121 | 0.0018665 | 0.68415
0.4 | 0.50264 | 0.0014385 | 0.49441
0.6 | 0.36408 | 0.00059928 | 0.37031
1.2 | 0.17258 | 0.00099927 | 0.1763
2 | 0.076398 | 0.00037133 | 0.075943
2.6 | 0.043972 | 0.00024058 | 0.042544
3.2 | 0.025496 | 0.00027167 | 0.024396
4 | 0.011837 | 8.4078e-05 | 0.011863
4.5 | 0.00777 | 0.00016655 | 0.0076123
5 | 0.0047266 | 0.0001287 | 0.004901
5.5 | 0.0030642 | 0.00010376 | 0.0031624
6 | 0.0020502 | 8.9661e-05 | 0.0020437
6.8 | 0.00087014 | 5.5056e-05 | 0.0010184
7.4 | 0.00053136 | 2.6717e-05 | 0.00060458
8 | 0.00030843 | 3.8692e-05 | 0.0003591
8.6 | 0.00014601 | 1.3932e-05 | 0.00021337

## Yb169-L. Glass
|  | Archer et al |  | “Radiation transmission data for radionuclides and materials relevant to brachytherapy facility shielding”
Radionuclide: | Yb-169 | a (mm-1) | 0.19359 | P. Papagiannis, D. Baltas, D. Granero, J. Pérez-Calatayud, J. Gimeno, F. Ballester and J. L. M. Venselaar
Material: | Lead Glass | b (mm-1) | 1.509 | Med. Phys. 35, 4898-4906
|  | g | 1.164
| Interpolation | Archer et al
HVL1 = | 0.58336 | 0.58566 | mm
TVL1 = | 4.168 | 4.1453 | mm
HVLe = |  | 3.5805 | mm
TVLe = |  | 11.8942 | mm
Thickness (mm) | Transmission | Uncertainty | Archer
0 | 1 | 0 | 1
0.2 | 0.7729 | 0.002799 | 0.74647
0.5 | 0.53426 | 0.0012616 | 0.53997
1 | 0.35903 | 0.0012641 | 0.36589
2 | 0.21689 | 0.00052971 | 0.21429
4 | 0.10481 | 0.00050555 | 0.10445
7 | 0.04531 | 0.00072727 | 0.04739
10 | 0.022816 | 0.00033853 | 0.024238
12 | 0.015365 | 0.00029606 | 0.015948
15 | 0.0084754 | 0.00022213 | 0.0086913
18 | 0.0049177 | 0.00018943 | 0.0047995
21 | 0.0028289 | 0.00013488 | 0.0026676
24 | 0.0017511 | 0.00010644 | 0.0014875
27 | 0.00094592 | 4.8267e-05 | 0.00083082
29 | 0.00057799 | 8.08e-05 | 0.00056375
32 | 0.00040054 | 4.0042e-05 | 0.00031523
35 | 0.00025755 | 2.9859e-05 | 0.00017631

## Ir192-L. Glass
|  | Archer et al |  | “Radiation transmission data for radionuclides and materials relevant to brachytherapy facility shielding”
Radionuclide: | Ir-192 | a (mm-1) | 0.048881 | P. Papagiannis, D. Baltas, D. Granero, J. Pérez-Calatayud, J. Gimeno, F. Ballester and J. L. M. Venselaar
Material: | Lead Glass | b (mm-1) | 0.06489 | Med. Phys. 35, 4898-4906
|  | g | 0.2665
| Interpolation | Archer et al
HVL1 = | 6.3303 | 6.4158 | mm
TVL1 = | 23.7238 | 23.8278 | mm
HVLe = |  | 14.1804 | mm
TVLe = |  | 47.1062 | mm
Thickness (mm) | Transmission | Uncertainty | Archer
0 | 1 | 0 | 1
2 | 0.80053 | 0.0002579 | 0.79953
5 | 0.57484 | 0.001144 | 0.57923
10 | 0.3403 | 0.0012505 | 0.34901
20 | 0.1364 | 0.00079196 | 0.13876
27 | 0.076102 | 0.00044644 | 0.0769
34 | 0.044832 | 0.00043085 | 0.04414
40 | 0.028876 | 0.00031803 | 0.028064
46 | 0.01888 | 0.00022952 | 0.018163
58 | 0.0081914 | 0.00020371 | 0.0079483
64 | 0.0054986 | 7.9733e-05 | 0.0053539
70 | 0.0037584 | 0.00013396 | 0.0036428
80 | 0.0019141 | 4.9969e-05 | 0.0019545
90 | 0.00092911 | 4.8929e-05 | 0.00107
100 | 0.00049351 | 3.8841e-05 | 0.00059559
110 | 0.00029435 | 2.7065e-05 | 0.00033616
120 | 0.00019622 | 2.2615e-05 | 0.00019196

## Au198-L. Glass
|  | Archer et al |  | “Radiation transmission data for radionuclides and materials relevant to brachytherapy facility shielding”
Radionuclide: | Au-198 | a (mm-1) | 0.098018 | P. Papagiannis, D. Baltas, D. Granero, J. Pérez-Calatayud, J. Gimeno, F. Ballester and J. L. M. Venselaar
Material: | Lead Glass | b (mm-1) | -0.017098 | Med. Phys. 35, 4898-4906
|  | g | 2.889
| Interpolation | Archer et al
HVL1 = | 7.68 | 7.6644 | mm
TVL1 = | 24.0802 | 24.1677 | mm
HVLe = |  | 7.0717 | mm
TVLe = |  | 23.4915 | mm
Thickness (mm) | Transmission | Uncertainty | Archer
0 | 1 | 0 | 1
3 | 0.77144 | 0.00097376 | 0.77287
7 | 0.53353 | 0.00082937 | 0.53275
10 | 0.40066 | 0.00093116 | 0.39927
17 | 0.20388 | 0.00039962 | 0.20179
26 | 0.082435 | 0.00048524 | 0.083563
30 | 0.055581 | 0.00011878 | 0.056462
37 | 0.028094 | 0.00014326 | 0.02843
45 | 0.013241 | 0.00017348 | 0.012979
50 | 0.008331 | 0.00012504 | 0.0079504
55 | 0.0052586 | 0.00012108 | 0.0048702
60 | 0.003545 | 9.2065e-05 | 0.0029833
65 | 0.002501 | 7.8964e-05 | 0.0018275
80 | 0.00083649 | 2.6632e-05 | 0.00042008
85 | 0.00059763 | 3.6338e-05 | 0.00025733
90 | 0.00047664 | 2.2682e-05 | 0.00015763
100 | 0.00027553 | 2.9705e-05 | 5.9151e-05
| 4.1641e-05 | #REF!

## Cs137-L. Glass
|  | Archer et al |  | “Radiation transmission data for radionuclides and materials relevant to brachytherapy facility shielding”
Radionuclide: | Cs-137 | a (mm-1) | 0.056281 | P. Papagiannis, D. Baltas, D. Granero, J. Pérez-Calatayud, J. Gimeno, F. Ballester and J. L. M. Venselaar
Material: | Lead Glass | b (mm-1) | -0.014748 | Med. Phys. 35, 4898-4906
|  | g | 0.83243
| Interpolation | Archer et al
HVL1 = | 15.306 | 15.4043 | mm
TVL1 = | 46.5776 | 46.5596 | mm
HVLe = |  | 12.3159 | mm
TVLe = |  | 40.9124 | mm
Thickness (mm) | Transmission | Uncertainty | Archer
0 | 1 | 0 | 1
10 | 0.64652 | 0.00082372 | 0.64476
20 | 0.39832 | 0.00068534 | 0.39969
30 | 0.24049 | 0.00064693 | 0.24082
40 | 0.14216 | 0.00062836 | 0.14228
50 | 0.083275 | 0.00045845 | 0.082968
60 | 0.048154 | 0.00052234 | 0.04797
70 | 0.02781 | 0.00031341 | 0.027583
80 | 0.016169 | 0.0001792 | 0.015805
90 | 0.0091143 | 0.000157 | 0.0090363
100 | 0.0051208 | 9.0927e-05 | 0.0051592
110 | 0.0029109 | 9.8493e-05 | 0.0029431
120 | 0.0016879 | 2.8566e-05 | 0.0016779
130 | 0.00086211 | 3.5963e-05 | 0.00095631
140 | 0.0004834 | 2.9011e-05 | 0.00054492
150 | 0.00033047 | 2.6145e-05 | 0.00031046
160 | 0.00015585 | 2.5169e-05 | 0.00017687

## Co60-L. Glass
|  | Archer et al |  | “Radiation transmission data for radionuclides and materials relevant to brachytherapy facility shielding”
Radionuclide: | Co-60 | a (mm-1) | 0.030978 | P. Papagiannis, D. Baltas, D. Granero, J. Pérez-Calatayud, J. Gimeno, F. Ballester and J. L. M. Venselaar
Material: | Lead Glass | b (mm-1) | -0.01097 | Med. Phys. 35, 4898-4906
|  | g | 1.0994
| Interpolation | Archer et al
HVL1 = | 29.5572 | 29.907 | mm
TVL1 = | 86.458 | 86.3268 | mm
HVLe = |  | 22.3754 | mm
TVLe = |  | 74.3294 | mm
Thickness (mm) | Transmission | Uncertainty | Archer
0 | 1 | 0 | 1
10 | 0.81316 | 0.00085285 | 0.8092
30 | 0.49452 | 0.0010771 | 0.4988
50 | 0.28757 | 0.00065255 | 0.29
70 | 0.16316 | 0.00025066 | 0.16273
90 | 0.09 | 0.00036492 | 0.089514
110 | 0.048875 | 0.00038784 | 0.048721
130 | 0.026716 | 0.00021469 | 0.026372
150 | 0.014116 | 0.00015726 | 0.014235
170 | 0.0075861 | 0.00014976 | 0.0076722
190 | 0.0041414 | 7.1515e-05 | 0.0041321
210 | 0.0021613 | 5.6605e-05 | 0.0022247
230 | 0.0011253 | 3.9601e-05 | 0.0011975
250 | 0.00059206 | 3.4728e-05 | 0.00064454
270 | 0.00033038 | 1.6342e-05 | 0.00034689
290 | 0.00020329 | 1.7059e-05 | 0.0001867
310 | 7.7867e-05 | 1.3977e-05 | 0.00010048