## Pd103-Baryt
|  | Archer et al |  | “Radiation transmission data for radionuclides and materials relevant to brachytherapy facility shielding”
Radionuclide: | Pd-103 | a (mm-1) = | 5.0365 | P. Papagiannis, D. Baltas, D. Granero, J. Pérez-Calatayud, J. Gimeno, F. Ballester and J. L. M. Venselaar
Material: | Baryt | b (mm-1) = | -0.016147 | Med. Phys. 35, 4898-4906
|  | g = | -0.7343
| Interpolation | Archer et al
HVL1 = | 0.13851 | 0.1382 | mm
TVL1 = | 0.46089 | 0.46106 | mm
HVLe = |  | 0.13763 | mm
TVLe = |  | 0.45718 | mm
Thickness (mm) | Transmission | Uncertainty | Archer
0 | 1 | 0 | 1
0.05 | 0.77767 | 0.0007998 | 0.77807
0.1 | 0.60598 | 0.0010389 | 0.6055
0.25 | 0.28657 | 0.00076889 | 0.28579
0.4 | 0.13573 | 0.00038377 | 0.13535
0.5 | 0.082181 | 0.00068183 | 0.082493
0.6 | 0.050232 | 0.00017252 | 0.050462
0.7 | 0.030955 | 0.00028527 | 0.03103
0.9 | 0.012287 | 0.00012451 | 0.012032
1 | 0.0077193 | 9.0408e-05 | 0.0076386
1.1 | 0.0047409 | 5.8684e-05 | 0.0049425
1.2 | 0.0032427 | 6.4145e-05 | 0.0032785
1.3 | 0.0022623 | 4.1858e-05 | 0.0022439
1.5 | 0.0012154 | 1.8648e-05 | 0.0011831
2 | 0.00049242 | 2.6976e-05 | 0.00050903
2.5 | 0.00040506 | 1.9936e-05 | 0.00041783
3 | 0.00039841 | 2.4069e-05 | 0.00040392

## I125-Baryt
|  | Archer et al |  | “Radiation transmission data for radionuclides and materials relevant to brachytherapy facility shielding”
Radionuclide: | I-125 | a (mm-1) | 2.245 | P. Papagiannis, D. Baltas, D. Granero, J. Pérez-Calatayud, J. Gimeno, F. Ballester and J. L. M. Venselaar
Material: | Baryt | b (mm-1) | -0.13122 | Med. Phys. 35, 4898-4906
|  | g | -0.25978
| Interpolation | Archer et al
HVL1 = | 0.33256 | 0.32988 | mm
TVL1 = | 1.1143 | 1.1151 | mm
HVLe = |  | 0.30875 | mm
TVLe = |  | 1.0256 | mm
Thickness (mm) | Transmission | Uncertainty | Archer
0 | 1 | 0 | 1
0.2 | 0.66256 | 0.0017688 | 0.65621
0.4 | 0.43328 | 0.0011591 | 0.432
0.6 | 0.28637 | 0.00099206 | 0.2854
0.8 | 0.18898 | 0.000517 | 0.18928
1.1 | 0.1029 | 0.00052434 | 0.10307
1.4 | 0.056552 | 0.00014773 | 0.056759
1.7 | 0.031706 | 0.00014236 | 0.031655
2 | 0.017871 | 0.00011303 | 0.017912
2.4 | 0.0085536 | 0.00012391 | 0.0086018
2.8 | 0.0043887 | 8.2072e-05 | 0.0042722
3.2 | 0.0022358 | 3.2195e-05 | 0.0022047
3.6 | 0.0013266 | 5.4434e-05 | 0.0011875
4 | 0.00064991 | 2.8113e-05 | 0.00067017
4.4 | 0.00039379 | 2.8235e-05 | 0.00039751
4.8 | 0.00023072 | 2.785e-05 | 0.00024828
5.2 | 0.00012964 | 1.7461e-05 | 0.00016339

## Cs131-Baryt
|  | Archer et al |  | “Radiation transmission data for radionuclides and materials relevant to brachytherapy facility shielding”
Radionuclide: | Cs-131 | a (mm-1) | 1.7161 | P. Papagiannis, D. Baltas, D. Granero, J. Pérez-Calatayud, J. Gimeno, F. Ballester and J. L. M. Venselaar
Material: | Baryt | b (mm-1) | -0.016948 | Med. Phys. 35, 4898-4906
|  | g | -0.36876
| Interpolation | Archer et al
HVL1 = | 0.41124 | 0.4085 | mm
TVL1 = | 1.3614 | 1.363 | mm
HVLe = |  | 0.4039 | mm
TVLe = |  | 1.3417 | mm
Thickness (mm) | Transmission | Uncertainty | Archer
0 | 1 | 0 | 1
0.1 | 0.85065 | 0.00092994 | 0.84378
0.4 | 0.5097 | 0.00087889 | 0.50725
0.7 | 0.3053 | 0.00076983 | 0.30532
1 | 0.18346 | 0.00026546 | 0.18404
1.5 | 0.079233 | 0.00060989 | 0.079492
1.9 | 0.040732 | 0.00033999 | 0.040804
2.3 | 0.020972 | 0.00023781 | 0.021058
2.7 | 0.010915 | 9.8657e-05 | 0.010943
3.1 | 0.0059736 | 0.0001028 | 0.0057357
3.5 | 0.0030459 | 6.802e-05 | 0.003039
3.9 | 0.0017442 | 6.0587e-05 | 0.0016318
4.2 | 0.001103 | 7.0134e-05 | 0.0010345
4.6 | 0.00058175 | 2.6603e-05 | 0.00057296
5 | 0.00029203 | 1.8436e-05 | 0.00032465
5.4 | 0.00017824 | 1.8817e-05 | 0.00018896
5.8 | 0.00010236 | 1.2598e-05 | 0.00011345

## Tm170-Baryt
|  | Archer et al |  | “Radiation transmission data for radionuclides and materials relevant to brachytherapy facility shielding”
Radionuclide: | Tm-170 | a (mm-1) | 0.662 | P. Papagiannis, D. Baltas, D. Granero, J. Pérez-Calatayud, J. Gimeno, F. Ballester and J. L. M. Venselaar
Material: | Baryt | b (mm-1) | -0.005163 | Med. Phys. 35, 4898-4906
|  | g | -0.0001585
| Inteerpolation | Archer et al
HVL1 = | 1.0441 | 1.0553 | mm
TVL1 = | 3.2735 | 3.5056 | mm
HVLe = |  | 1.0471 | mm
TVLe = |  | 3.4782 | mm
Thickness (mm) | Transmission | Uncertainty | Archer
0 | 1 | 0 | 1
0.5 | 0.77892 | 0.00080526 | 0.72006
1 | 0.51775 | 0.0014937 | 0.51849
2 | 0.23478 | 0.0010148 | 0.26883
3 | 0.1188 | 0.00033862 | 0.13939
3.5 | 0.086705 | 0.00052061 | 0.10037
4.5 | 0.048114 | 0.00017868 | 0.052039
5.5 | 0.027687 | 0.00017475 | 0.026982
6.5 | 0.01583 | 0.00015069 | 0.01399
7.5 | 0.0087629 | 0.00027757 | 0.0072536
8.5 | 0.0050791 | 7.457e-05 | 0.0037609
9.5 | 0.0027939 | 9.0585e-05 | 0.00195
10.5 | 0.0015758 | 5.622e-05 | 0.0010111
12 | 0.00067826 | 4.7798e-05 | 0.00037748
13 | 0.00035554 | 1.0872e-05 | 0.00019572
14 | 0.00029052 | 2.3024e-05 | 0.00010148
15 | 0.00014336 | 1.7182e-05 | 5.2616e-05

## Yb169-Baryt
|  | Archer et al |  | “Radiation transmission data for radionuclides and materials relevant to brachytherapy facility shielding”
Radionuclide: | Yb-169 | a (mm-1) | 0.052598 | P. Papagiannis, D. Baltas, D. Granero, J. Pérez-Calatayud, J. Gimeno, F. Ballester and J. L. M. Venselaar
Material: | Baryt | b (mm-1) | 0.91008 | Med. Phys. 35, 4898-4906
|  | g | 3.0586
| Interpolation | Archer et al
HVL1 = | 2.2398 | 2.0941 | mm
TVL1 = | 24.9634 | 25.8001 | mm
HVLe = |  | 13.1783 | mm
TVLe = |  | 43.7772 | mm
Thickness (mm) | Transmission | Uncertainty | Archer
0 | 1 | 0 | 1
1.5 | 0.55651 | 0.00067958 | 0.5568
4 | 0.38756 | 0.0011849 | 0.39206
10 | 0.25102 | 0.00067552 | 0.24467
15 | 0.18078 | 0.00090138 | 0.18077
27 | 0.0886 | 0.0007509 | 0.093803
35 | 0.055901 | 0.00049907 | 0.061404
45 | 0.033035 | 0.0005446 | 0.036256
60 | 0.016054 | 0.00027153 | 0.016468
75 | 0.0080972 | 0.00012774 | 0.0074817
90 | 0.004091 | 0.00012024 | 0.003399
100 | 0.0028604 | 0.00012244 | 0.0020088
115 | 0.0014746 | 9.2945e-05 | 0.0009126
135 | 0.00061801 | 4.2958e-05 | 0.00031873
150 | 0.00032587 | 6.7111e-05 | 0.0001448
165 | 0.00024508 | 3.5274e-05 | 6.5786e-05
180 | 9.2517e-05 | 1.8799e-05 | 2.9888e-05

## Ir192-Baryt
|  | Archer et al |  | “Radiation transmission data for radionuclides and materials relevant to brachytherapy facility shielding”
Radionuclide: | Ir-192 | a (mm-1) | 0.026926 | P. Papagiannis, D. Baltas, D. Granero, J. Pérez-Calatayud, J. Gimeno, F. Ballester and J. L. M. Venselaar
Material: | Baryt | b (mm-1) | -0.023723 | Med. Phys. 35, 4898-4906
|  | g | 39.5638
| Interpolation | Archer et al
HVL1 = | 28.0894 | 27.7407 | mm
TVL1 = | 86.9834 | 87.5124 | mm
HVLe = |  | 25.7423 | mm
TVLe = |  | 85.514 | mm
Thickness (mm) | Transmission | Uncertainty | Archer
0 | 1 | 0 | 1
20 | 0.62215 | 0.0013662 | 0.61587
40 | 0.36241 | 0.0011598 | 0.35943
60 | 0.21016 | 0.00030268 | 0.20976
80 | 0.12106 | 0.00020574 | 0.12242
100 | 0.070032 | 0.00027271 | 0.071445
120 | 0.041337 | 0.00035811 | 0.041696
140 | 0.024187 | 0.00028082 | 0.024334
160 | 0.014419 | 0.00016697 | 0.014201
185 | 0.0074011 | 4.271e-05 | 0.007244
210 | 0.0039044 | 6.275e-05 | 0.0036951
225 | 0.0026652 | 0.00010069 | 0.0024673
240 | 0.0019133 | 2.8637e-05 | 0.0016474
270 | 0.00082708 | 3.3581e-05 | 0.0007345
300 | 0.00038621 | 2.4954e-05 | 0.00032747
320 | 0.00018918 | 1.2864e-05 | 0.00019111
340 | 0.00016065 | 7.8977e-06 | 0.00011154

## Au198-Baryt
|  | Archer et al |  | “Radiation transmission data for radionuclides and materials relevant to brachytherapy facility shielding”
Radionuclide: | Au-198 | a (mm-1) | 0.029279 | P. Papagiannis, D. Baltas, D. Granero, J. Pérez-Calatayud, J. Gimeno, F. Ballester and J. L. M. Venselaar
Material: | Baryt | b (mm-1) | -0.011619 | Med. Phys. 35, 4898-4906
|  | g | 1.2794
| Interpolation | Archer et al
HVL1 = | 31.7639 | 32.405 | mm
TVL1 = | 91.5945 | 91.5774 | mm
HVLe = |  | 23.6742 | mm
TVLe = |  | 78.644 | mm
Thickness (mm) | Transmission | Uncertainty | Archer
0 | 1 | 0 | 1
7 | 0.88255 | 0.0011083 | 0.87817
20 | 0.66886 | 0.0011603 | 0.66892
45 | 0.3604 | 0.00081551 | 0.36338
70 | 0.18333 | 0.00095831 | 0.18436
95 | 0.090884 | 0.00015605 | 0.090643
110 | 0.059026 | 0.00046321 | 0.058789
130 | 0.033083 | 0.0001418 | 0.032876
150 | 0.018305 | 0.00018715 | 0.018343
170 | 0.009965 | 0.00012237 | 0.010223
180 | 0.0074236 | 0.00011222 | 0.0076304
200 | 0.0042616 | 9.0982e-05 | 0.0042499
230 | 0.0017071 | 4.2445e-05 | 0.001766
260 | 0.000722 | 2.3615e-05 | 0.00073376
280 | 0.00037601 | 2.6574e-05 | 0.00040856
300 | 0.00024281 | 2.2219e-05 | 0.00022748
320 | 0.00014871 | 1.8683e-05 | 0.00012666
| 4.1641e-05 | #REF!

## Cs137-Baryt
|  | Archer et al |  | “Radiation transmission data for radionuclides and materials relevant to brachytherapy facility shielding”
Radionuclide: | Cs-137 | a (mm-1) | 0.021865 | P. Papagiannis, D. Baltas, D. Granero, J. Pérez-Calatayud, J. Gimeno, F. Ballester and J. L. M. Venselaar
Material: | Baryt | b (mm-1) | -0.0089833 | Med. Phys. 35, 4898-4906
|  | g | 0.82181
| Interpolation | Archer et al
HVL1 = | 46.431 | 46.4226 | mm
TVL1 = | 131.3463 | 131.1926 | mm
HVLe = |  | 31.7006 | mm
TVLe = |  | 105.3072 | mm
Thickness (mm) | Transmission | Uncertainty | Archer
0 | 1 | 0 | 1
25 | 0.70763 | 0.00087823 | 0.70414
50 | 0.4719 | 0.00048224 | 0.47065
75 | 0.29965 | 0.00032471 | 0.30157
100 | 0.18713 | 0.00067071 | 0.18714
140 | 0.084114 | 0.00023338 | 0.083402
165 | 0.050126 | 0.00034034 | 0.04944
185 | 0.032577 | 0.0002957 | 0.032339
220 | 0.015866 | 0.00015451 | 0.015256
250 | 0.008198 | 0.00012656 | 0.0079703
280 | 0.0041317 | 3.4237e-05 | 0.0041524
300 | 0.0025877 | 8.1341e-05 | 0.002686
330 | 0.0014268 | 7.2956e-05 | 0.0013961
350 | 0.00086408 | 5.6863e-05 | 0.00090219
380 | 0.00042254 | 9.5418e-06 | 0.00046849
410 | 0.00019002 | 2.6681e-05 | 0.00024321
440 | 0.00011118 | 9.7629e-06 | 0.00012624

## Co60-Baryt
|  | Archer et al |  | “Radiation transmission data for radionuclides and materials relevant to brachytherapy facility shielding”
Radionuclide: | Co-60 | a (mm-1) | 0.015229 | P. Papagiannis, D. Baltas, D. Granero, J. Pérez-Calatayud, J. Gimeno, F. Ballester and J. L. M. Venselaar
Material: | Baryt | b (mm-1) | -0.0065282 | Med. Phys. 35, 4898-4906
|  | g | 0.80743
| Interpolation | Archer et al
HVL1 = | 67.9856 | 68.1892 | mm
TVL1 = | 190.953 | 191.0974 | mm
HVLe = |  | 45.5144 | mm
TVLe = |  | 151.1954 | mm
Thickness (mm) | Transmission | Uncertainty | Archer
0 | 1 | 0 | 1
30 | 0.76379 | 0.00096332 | 0.75488
70 | 0.48889 | 0.00032312 | 0.48967
110 | 0.2984 | 0.0011374 | 0.30074
170 | 0.13397 | 0.00027921 | 0.13459
200 | 0.088138 | 0.00043027 | 0.088076
240 | 0.049669 | 0.00013793 | 0.049322
280 | 0.028017 | 0.00014381 | 0.027317
330 | 0.012977 | 0.00010535 | 0.012929
360 | 0.008234 | 5.9724e-05 | 0.0082274
390 | 0.0054079 | 0.00011766 | 0.0052278
420 | 0.0032646 | 2.25e-05 | 0.0033184
470 | 0.0014918 | 2.3097e-05 | 0.0015534
520 | 0.00068558 | 2.9831e-05 | 0.00072637
560 | 0.00039643 | 2.1099e-05 | 0.00039524
600 | 0.00020655 | 1.6521e-05 | 0.00021501
650 | 8.7747e-05 | 9.0493e-06 | 0.00010043