## Hoja1
LISTADO COMPONENTES PCB 800
DOS CAPAS
TAMAÑO PCB= 4.7X6 cm
TOTAL COMPONENTES PCB = 58
COMPONENTE | VALOR | PCB FOOTPRINT | CANTIDAD | REF. FARNELL | REF.FABRICANTE |  | NOMBRE EN PCB | COMPONENTE | PCB FOOTPRINT
CONDENSADOR | 1uF | 402 | 5 | 1759375RL | MCCA000500 | SMD | C3 | 1uF | 402
CONDENSADOR | 10uF | 805 | 4 | 1844288 | C2012Y5V1A106Z | SMD | C4 | 1uF | 402
CONDENSADOR | 68pF | 402 | 2 | 1709874 | MC0402N680K500CT | SMD | C5 | 10uF | 805
CONDENSADOR | 33pF | 402 | 2 | 1709842 | MC0402N330K500CT | SMD | C6 | 1uF | 402
CONDENSADOR | 0.1uF | 402 | 2 | 1709893 | MC0402X104M100CT | SMD | C7 | 68pF | 402
CONDENSADOR | 47uF | 805 | 1 | 1886100RL | 6R3R15X476MV4E | SMD | C8 | 68pF | 402
CONDENSADOR | 10uF | 805 | 2 | 1844288 | C2012Y5V1A106Z | SMD | C9 | 33pF | 402
CONDENSADOR | 15pF | 402 | 1 | 1709798 | MC0402N150K500CT | SMD | C10 | 33pF | 402
CONDENSADOR | 0.1pF | 402 | 1 |  |  | SMD | C11 | 1uF | 402
CONDENSADOR | 22pF | 402 | 1 | 1709825 | MC0402N220K500CT | SMD | C12 | 0.1uF | 402
CONDENSADOR | 47pF | 402 | 2 | 1709856 | MC0402N470K500CT | SMD | C13 | 47uF | 805
CONDENSADOR | 0.001uF | 402 | 1 |  |  | SMD | C14 | 10uF | 805
CONDENSADOR | 12pF | 402 | 2 | 1709787 | MC0402N120K500CT | SMD | C15 | 10uF | 805
INDUCTANCIA | 1.5nH | 402 | 1 | 6581286 | HK10051N5S-T | SMD | C16 | 15pF | 402
INDUCTANCIA | 10nH | 402 | 1 | 6581304 | HK100510NJ-T | SMD | C17 | 0.1pF | 402
INDUCTANCIA | 7.5nH | 402 | 1 | 1786998 | HK10057N5J-T | SMD | C18 | 22pF | 402
D.SCHOTTKY |  |  | 2 | 1651127 | MBRM110LT1G | SMD | C19 | 10uF 6.5V | 0805
LED (RED) |  | 603 | 1 | 1652080 | ASMT-RR45-AQ902 | SMD | C20 | 0.1uF | 402
LED (YELLOW) |  | 603 | 1 | 1581246 | MCL-S290YC | SMD | C21 | 1uF | 402
LED (GREEN) |  | 603 | 1 | 1226372 | LGQ971 | SMD | C22 | 47pF | 402
RESISTENCIA | 100K | 402 | 3 | 1799240 | RC0402JR-07100KL | SMD | C23 | 0.001uF | 402
RESISTENCIA | 10K (0.5%) | 402 | 3 | 1840554 | RE0402DR-0710KL | SMD | C24 | 47pF | 402
RESISTENCIA | 2.2K | 402 | 2 | 1799255 | RC0402JR-072K2L | SMD | C25 | 12pF | 402
RESISTENCIA | 20K (0.5%) | 805 | 1 | 1799469 | RC0805FR-0720KL | SMD | C26 | 12pF | 402
RESISTENCIA | 470 | 402 | 1 | 1738845 | CRCW0402470RFKEAHP | SMD | L1 | 1.5nH | 402
RESISTENCIA | 150 | 402 | 1 | 1799250 | RC0402JR-07150RL | SMD | L2 | 10nH | 402
RESISTENCIA | 100 | 402 | 1 | 1799317 | RC0402JR-13100RL | SMD | L3 | 7.5nH | 402
PINS |  |  | 29 | 1668590 |  |  | D1 | D.Schottky
ANTENA SMA | SMA | RF/SMA/R.425 | 1 |  | SMA macho, PCB |  | D2 | LED (RED) | 603
JACK |  |  | 1 | 1310918 | SPC21365 |  | D3 | LED (YELLOW) | 603
CON TENSIO |  |  | 1 | 3041359 | 1725656 |  | D4 | LED(GREEN) | 603
NTR4101PT1G |  | SOT23_123 | 1 | 1431303 | NTR4101PT1G | SMD | D5 | D.Schottky
SWITCH |  |  | 2 |  | SDTM-630-KTR | SMD | R4 | 100K | 402
MNZB-900-B0 |  |  | 1 | 1773402 | ATZB-900-B0R | SMD | R5 | 100K | 402
LT1790BCS6-1.25 |  | SOT-23-6 | 1 | 1663790 | LT1790BCS6-1.25#TRMPBF | SMD | R6 | 10K | 402
0900BL18100 |  |  | 1 | 1885500 | 0900BL18B100E | SMD | R7 | 10K | 402
LT1790BCS6-3.3 |  | SOT-23-6 | 1 | 1663794 | LT1790BCS6-3.3#TRMPBF | SMD | R8 | 100K | 402
0898LP18A035 |  |  | 1 | 1885519 | 0898LP18A035E | SMD | R9 | 2.2K | 402
CC1190 |  | QFN16 | 1 | 1812186 | CC1190RGVT | SMD | R10 | 20K 0.5% | 805
[7 empty] | R11 | 10K 0.5% | 805
[7 empty] | R12 | 470 | 402
[7 empty] | R13 | 150 | 402
[7 empty] | R14 | 100 | 402
[7 empty] | R15 | 2.2K | 402
[7 empty] | J1 | 10 PINS
[7 empty] | J2 | 4 PINS
[7 empty] | J4 | ANTENA (SMA) | RF/SMA/R.425
[7 empty] | J6 | 4 PINS
[7 empty] | J7 | 4 PINS
[7 empty] | J8 | 4 PINS
[7 empty] | J9 | 3 PINS
[7 empty] | J10 | CONECTOR JACK
[7 empty] | J11 | CON, TENSION
[7 empty] | Q1 | NTR4101PT1G | SOT23_123
[7 empty] | SW1 | SWITCH
[7 empty] | SW2 | SWITCH
[7 empty] | U1 | MNZB-900-B0
[7 empty] | U3 | LT1790BIS6-1.25 | TSOT-23
[7 empty] | U4 | 0900BL18100
[7 empty] | U5 | LT1790BCS6-3.3 | TSOT-23
[7 empty] | U6 | 0898LP18A035
[7 empty] | U7 | CC1190 | QFN16